## Форма 1
АКТ на осмотр тепломагистрали в шурфе
Наименование или № магистрали
Место шурфовки: между камерами (узлами)
на расстоянии |  | м от камеры (узла)
на длине | м
Год строительства участка теплосети
Длительность эксплуатации |  |  | лет.
Тип прокладки
Бескональный
(непроходной канал, бесканальная и т.д.)
Диаметр труб:
подающий | мм
обратной | мм
Результаты осмотра
1 Характеристика участка сети
2 Характеристика наружного покрытия над прокладкой теплопровода
3 Характеристика грунта
4 Уровень грунтовых вод
5 Глубина заложения прокладки
6 Наличие дренажного устройства, его конструкция, состояние и работоспособность
7 Гидроизоляция канала
8 Характеристика и состояние строительных конструкций
9 Внутреннее состояние канала
10 Покровный слой (материалы, состояние):
подающая труба
обратная труба
11 Тепловая изоляция (материалы, состояние):
подающая труба
обратная труба
12 Антикоррозионное покрытие труб, его состояние:
подающая труба
обратная труба
13 Наличие наружной коррозии, ее характер и интенсивность, толщина коррозионной
пленки, диаметр и глубина каверн, местонахождение по оси трубы:
подающая труба
обратная труба
14 Наличие электрифицированного транспорта и расстояние до ближайших рельсов
15 Наличие вблизи теплотрассы других подземных коммуникаций (кабель, газопровод,
канализации)
16 Наличие на смежных подземных коммуникациях электрозащитных установок
17 Предполагаемые причины разрушения теплоизоляционной конструкции
и наружной коррозии трубопроводов
18 Намечаемые мероприятия по устранению причин дефектов
19 Описание работ по восстановлению прокладки в месте шурфовки;
дата восстановления
20 Дополнительные данные
Приложения:
а) анализ проб на влажность (форма 2);
б) анализ проб на коррозионную активность (форма 3);
в) разность электрических потенциалов «труба-земля» (форма 4);
г) анализ водяной вытяжки проб (форма 5).
Члены Комиссии:
Начальник СЭТС 1
Инженер ПС
Начальник участка № 3
Дата

## Форма 2
Приложение к акту № |  | от
Анализ проб на влажность
№ пробы | Испытуемый материал | Место отбора пробы | Влажность, % к сухому весу | Примечание
1 | 2 | 3 | 4 | 5
Подписи:
Дата

## Форма 3
Приложение к акту № |  |  | от
Коррозионная активность проб
(по методу потери массы)
Дата отбора | Место отбора | Материал пробы | № образца | Масса стержня |  | Потеря массы | Степень коррозионной активности
|  |  |  | начальная | конечная
1 | 2 | 3 | 4 | 5 | 6 | 7 | 8
Подписи:
Дата

## Форма 4
Приложение к акту № |  |  |  | от
Протокол измерений электрических потенциалов «труба-земля»
Дата |  |  | Время измерений:
|  |  | Начало |  | час |  | мин
|  |  | Конец |  | час |  | мин
Адрес пункта измерения
Тип, № прибора
(сухой, влажный)
Тип электрода сравнения
(стальной, медно-сульфатный)
Время, мин. | Данные измерений, В для интервала времени, с
| 0 | 5 | 10 | 15 | 20 | 25 | 30 | 35 | 40 | 45 | 50 | 55
1
2
3
4
5
6
7
8
9
10
Камеральная обработка результатов измерений
Разность потенциалов, В |  |  | Сумма, В |  | Максимум, В |  | Средняя величина, В |  | Минимум, В |  | Общее число измерений
Положительная (+)
Отрицательная (-)

## Форма 5
Приложение к акту № |  | от
Место отбора пробы
Материал пробы
Результаты анализа водной вытяжки
№ п.п. | Компонент | Результаты анализа
|  | мг/100 г сухого вещества | мг-экв/100 г сухого вещества
1 | Кальций Са2+
2 | Магний Mg2+
3 | Калий К+
4 | Натрий Na+
5 | Сульфаты Sо42-
6 | Хлориды Cl-
7 | Нитриты No2-
8 | Нитраты No3-
9 | РН
Руководитель химической лаборатории: ______________________________________
Химик-аналитик:__________________________________________________________